## ROCIADORES
ANTONIO TORNERO
(34) 637 449 028
tdi@solartdi-com
LUZ DE CORTESÍA TECNOLOGÍA SOLAR. CIVILIZACIÓN VERDE
MODELO | IMAGEN | ESPECIFICACIONES TÉCNICAS | PVP | EMBALAJE | EJEMPLO DE INSTALACIÓN
SWLTDI-12 |  | APLIQUE SOLAR INTELIGENTE CON SENSOR 1, Solar panel :4W High efficiency 2, LED : 1000lumens （3000k 6000k led color changeable) 3, Charging Method : Solar power 4, Charging time :7-8hrs 5.Lighting time: 3-5 days once full charged 6, Battery : Li-ion battery 3000mAh 7, Material : Aluminum Alloy+PC 8, IP level : 65 9, With Light sensor + PIR sensor 10,Working Temperature: -25℃ to 65℃ 11.Installation way : with screws 12.Application Area:Wall,outdoor ,public area,villa gardens, corridors, roadway and so on for illumination. 13,Warranty:2 years FUNCIONAMIENTO: Se enciende al 25% de la potencia pasando al 100% cuando detecta presencia . | 40 | Product Size : 300*117*56MM Plain Box 34*14*8CM 0.78KG Ctn Size: 69*43*25CM 18pcs/ctn G.W:15KG 20GP: 8358pcs 40GP: 17313pcs 40HQ: 20298pcs -
SWLTDI-01 |  | LUZ DE CORTESÍA Y DECORACIÓN 【Solar panel】 0.6W 【LED】 0.5W+0.2W (W+Blue) +50000H 【Battery】Li-ion 1200mAh 【Material】ABS+PC 【Charging time】6-8H 【Lighting time 】3-4days 【IP Level】65 【Sensor 】PIR 【Working temperature】-25℃-60℃ 【Warranty 】12Months 【Lighting mode 】 CONMUTACIÓN AUTOMÁTICA DE LED BLANCO A COLOR | 1628 | Product Size : Ø112MM*46MM Plain Box 15*12*7.5CM 0.28KG 2pcs/box Ctn Size: 36*46*46CM 108pcs/ctn =54boxes G.W:19KG 20GP:39789pcs 40GP: 82420pcs 40HQ: 96630pcs
SWLTDI-03 |  | LUZ SOLAR SEÑALIZACIÓN ESCALERA Y DECORACIÓN 【Solar panel】 1.8W 5.5V 【LED】 1W 100LM (Constant Lighting) +50000H 【Battery】Li-ion 2200mAh 【Material】Aluminum alloy +PC+ABS 【Charging time】6-8H 【Lighting time 】2-3nights 【IP Level】65 【Sensor 】Light sensor 【Working temperature】-25℃-60℃ 【Warranty 】12Months 【Lighting mode 】 Conmutación automática entre el día y la noche Luz fija durante toda la noche (sin sensor de movimiento) | 28 | Product Size : 248*104*45mm Color Box 115*250*50mm 0.6KG Ctn Size: 460*510*240mm 36pcs/ctn G.W:22KG 20GP: 18000pcs 40GP: 37285pcs 40HQ: 43714pcs
SWLTDI-03C |  | LUZ PERIMETRADO, CORTESÍA, DECORACIÓN,ESCALERA 【Solar panel】 1.8W 【LED】 1W (W+Single Color) +50000H 【Battery】Li-ion 2200mAh 【Material】ABS+Aluminum 【Charging time】6-8H 【Lighting time 】3-4days 【IP Level】65 【Sensor 】Sound sensor 【Working temperature】-25℃-60℃ 【Warranty 】12Months 【Lighting mode 】 Cambio automático de led blanco y led de color por sensor de sonido | 32 | Product Size : 248*104*45mm Color Box 115*250*50mm 0.6KG Ctn Size: 460*510*240mm 36pcs/ctn G.W:22KG 20GP: 18000pcs 40GP: 37285pcs 40HQ: 43714pcs
ANTONIO TORNERO
(34) 637 449 028
tdi@solartdi-com
TARIFA TECNOLOGÍA SOLAR CIVILIZACIÓN VERDE
Model | Picture | Technical Specifications | Unit Price (EURO) | Package | Installation Ref.
SWLTDI-08 |  | Lámpara de pared solar abatible de 5 W con SENSOR de movimiento 【Solar panel】 3W 【LED】 5w 500lm +50000H 【Battery】Li-ion 2200mAh 【Material】ABS+PC 【Charging time】6-8H 【Lighting time 】3-5 nights 【IP Level】65 【Sensor 】Light sensor +PIR 【Working temperature】-25℃-60℃ 【Warranty 】12Months FUNCIONAMIENTO: Encendido y apagado automático con potenciaciación por detección de movimiento. | 29.6 | Product Size 228*185*108mm Color Box Size 23*23*6CM G/W for unit 0.65kg CTN Size 48*49*49CM QTY/CTN 28pieces G/W for CTN: 20KG 20GP 6817(pcs) 40GP 14120(pcs) 40HQ 16556(pcs)
SWLTDI-08SP |  | Lámpara de pared solar abatible de 6 W con SENSOR de movimiento y placa solar aparte 【Solar panel】 External panel 3W 3M cable 【LED】 6w 600lm +50000H 【Battery】Li-ion 4400mAh 【Material】ABS+PC 【Charging time】6-8H 【Lighting time 】3-5 nights 【IP Level】65 【Sensor 】Light sensor +PIR 【Working temperature】-25℃-60℃ 【Warranty 】12Months FUNCIONAMIENTO: Encendido y apagado automático con potenciaciación por detección de movimiento. | 43.6 | Product Size 228*185*108mm Color Box Size 25*20*9CM G/W for unit 1.25kg CTN Size 41*52*25CM QTY/CTN 12pieces G/W for CTN: 18KG 20GP 6304(pcs) 40GP 13058(pcs) 40HQ 15309(pcs)
SWLTDI-06P |  | Aplique de cortesía de columna o pared 【Solar panel】 2.2W 【LED】 5w 500lm +50000H 【Battery】Li-ion2200mAh 【Material】ABS+PC +Aluminum 【Charging time】6-8H 【Lighting time 】3-5 nights 【IP Level】65 【Sensor 】Light sensor +PIR 【Working temperature】-25℃-60℃ 【Warranty 】12Months Encendido y apagado automático con sensor de presencia. | 27 | Product Size 155*122*61mm Color Box Size 166*148*70mm G/W for unit 0.5KG CTN Size 53*36*35CM QTY/CTN 28pieces G/W for CTN: 15KG 20GP 10865(pcs) 40GP 22567(pcs) 40HQ 28418(pcs)
SWLTDI-11P |  | Aplique solar mural de aluminio y baja potencia 【Solar panel】 0.66W 【LED】 1w 120lm +50000H 【Battery】Li-ion 800mAh 【Material】ABS+PC+Aluminum 【Charging time】6-8H 【Lighting time 】3-5 nights 【IP Level】65 【Sensor 】Light sensor +PIR 【Working temperature】-25℃-60℃ 【Warranty 】12Months Encendido y apagado automático con sensor de presencia. | 15 | Product Size 135*90*45mm Color Box Size 140*94*47mm G/W for unit 0.28KG CTN Size 53*23*31CM QTY/CTN 40pieces G/W for CTN: 10.5KG 20GP 27513(pcs) 40GP 57142(pcs) 40HQ 71957(pcs)
1> Descuento profesional variable en función de las condiciones EXW, FOB, CIF, DDU, DDP 2> Condiciones de pago; 30% para el inicio de la producción y 70% para elembarque de la mercancía. 3>.Certificados; todas nuesras farolas estan certificadas CE, ROHS, FCC, ISO Estandares 4> Los precios incluyes la farola completa y funcional perono el soporte, pié/báculo 5>Posible personalización dem embalage, prestaciones de alumbrado y de cámara , Color Temperatura 2700-6500K a elección del cliente.
Para la customización del producto podemos ayudarle con el diseño y la traducción a otros idiomas. Igualmente podemos ofrecer formación de producto a sus equipos de ventas.
Aluminum alloy case
Wall Mounted +Zip Tie
Wall Mounted +Zip Tie

## LED FLOTANTES
ANTONIO TORNERO
(34) 637 449 028
tdi@solartdi-com
LED FLOTANTE,TECNOLOGÍA SOLAR CIVILIZACIÓN VERDE
MODELO | IMAGEN | ESPECIFICACIONES TÉCNICAS | PVP | EMBALAJE | EJEMPLO DE INSTALACIÓN
SMLTDI-02 |  | LUZ FLOTANTE PARA FUENTE Y PISCINA CON MANDO A DISTANCIA CON SELECCIÓN DE COLORES 【Solar panel】 1W 【LED】 1W (RGBW) +50000H 【Battery】Li-ion 1000mAh 【Material】ABS+PC 【Charging time】6-8H 【Lighting time 】12H 【IP Level】68 【Sensor 】Light sensor 【Working temperature】-25℃-60℃ 【Warranty 】12Months 【Lighting mode 】 Encendido y apagado automático con selección de 16 colores | 35 | Product Size : φ148*33mm Color box size:166*166*42mm 0.36KG Ctn size : 46*35*35cm 40pcs/ctn G.W 16.5KG 20GP: 20363pcs 40GP: 42180pcs 40HQ: 49545pcs
SMLTDI-01 |  | Mini luz flotante de decoración para piscina y fuente 【Solar panel】 0.66W 5.5V 【LED】 0.5W 8PCS (BGW,WARM WHITE) +50000H 【Battery】NI-MH 1800mAh 【Material】ABS+PC 【Charging time】6-8H 【Lighting time 】2-3nights 【IP Level】68 【Sensor 】Light sensor 【Working temperature】-25℃-60℃ 【Warranty 】12Months Encendido y apagado noche día automático | 12.5 | Product Size : Dia11.6cm*2.3cm Packing box: 13*13*12cm 0.65kg 4pcs per box 13*13*6cm 0.35kg 2pcs per box Spike height:9CM CTN Size:42*42*26CM
1> Descuento profesional variable en función de las condiciones EXW, FOB, CIF, DDU, DDP 2> Condiciones de pago; 30% para el inicio de la producción y 70% para elembarque de la mercancía. 3>.Certificados; todas nuesras farolas estan certificadas CE, ROHS, FCC, ISO Estandares 4> Los precios incluyes la farola completa y funcional perono el soporte, pié/báculo 5>Posible personalización dem embalage, prestaciones de alumbrado y de cámara , Color Temperatura 2700-6500K a elección del cliente.
Para la customización del producto podemos ayudarle con el diseño y la traducción a otros idiomas. Igualmente podemos ofrecer formación de producto a sus equipos de ventas.

## CARTELERIA
ANTONIO TORNERO
(34) 637 449 028
tdi@solartdi-com
ILUMINACIÓN DE CARTELERÍA, TECNOLOGÍA SOLAR, CIVILIZACIÓN VERDE
MODELO | IMAGEN | ESPECIFICACIONES TÉCNICAS | PVP | EMBALAJE | EJEMPLO DE INSTALACIÓN
SSLTDI-01 |  | ILUMINADOR PARA PEQUEÑA CARTELERÍA 【Solar panel】 4W 【LED】 3W (6000K ) +50000H 3000K Optional 【Battery】Li-ion 3000mAh 【Material】 High end qualiy ABS+ PC 【Charging time】6-8H 【Lighting time 】12H*5nights 【IP Level】65 【Sensor 】Light Sensor 【Product Size】L284*W68*H30MM 【Working temperature】-25℃-60℃ 【Warranty 】12Months ENCENDIDO Y APAGADO AUTOMÁTICO LUZ CONSTANTE TODA LA NOCHE | 21.6 | Box Size:32*6.5*8CM Ctn Size : 40*34*33CM 24boxes=48pcs G.W: 21KG
SSLTDI-04A |  | ILUMINADOR DE CARTELERÍA DE 30CM 1, Solar panel :4.5W 2, LED : White LEDs 24pcs(Led high power 5W) 3, Charging Method : Solar power 4, Charging time :7-8hrs 5.Lighting time: 2-3 days once full charged 6, Battery : Li-ion battery 3.7V 4400mAh 7, Material : Aluminum Alloy+ABS 8, IP level : 65 9, With Light sensor 10,Working Temperature: -25℃ to 65℃ 11.Installation way : with screws 12.Application Area:Billboard,outdoor ,public area,villa gardens, corridors, roadway and so on for illumination. 13,Warranty:3 years FUNCIONAMIENTO: 5H A PLENA POTENCIA Y AL 25% HASTA EL AMANECER. | 71.8 | Product Size : 300*67*115 mm White Box 32*13*7.5CM 1.25KG Ctn Size: 67*40*26CM 18pcs/ctn G.W:23KG 20GP: 7233pcs 40GP: 14982pcs 40HQ: 17747pcs -
SSLTDI-04B |  | ILUMINADOR DE CARTELERÍA DE 60CM 1, Solar panel :9W 2, LED : White LEDs 40+pcs(Led high power 10W) 3, Charging Method : Solar power 4, Charging time :7-8hrs 5.Lighting time: 2-3 days once full charged 6, Battery : Li-ion battery 17.6Ah 7, Material : Aluminum Alloy+ABS 8, IP level : 65 9, With Light sensor 10,Working Temperature: -25℃ to 65℃ 11.Installation way : with screws 12.Application Area:Billboard,outdoor ,public area,villa gardens, corridors, roadway and so on for illumination. 13,Warranty:3 years FUNCIONAMIENTO: 5H A PLENA POTENCIA Y AL 25% HASTA EL AMANECER. | 129 | Product Size : 600*67*115 mm White Box 65*13*7.5CM 2.3KG Ctn Size: 67*40*26CM 9pcs/ctn G.W:22KG 20GP: 3616pcs 40GP: 7491pcs 40HQ: 8873pcs -
SSLTDI-04C |  | IUMINADOR DE CARTELERÍA 120CM 1, Solar panel :18W 2, LED : White LEDs 60+pcs(Led high power 20W) 3, Charging Method : Solar power 4, Charging time :7-8hrs 5.Lighting time: 2-3 days once full charged 6, Battery : Li-ion battery 17.6Ah 7, Material : Aluminum Alloy+ABS 8, IP level : 65 9, With Light sensor 10,Working Temperature: -25℃ to 65℃ 11.Installation way : with screws 12.Application Area:Billboard,outdoor ,public area,villa gardens, corridors, roadway and so on for illumination. 13,Warranty:3 years FUNCIONAMIENTO: 5H A PLENA POTENCIA Y AL 25% HASTA EL AMANECER. | 185 | Product size :1200MM*67MM*115MM Box Size: 125*15*9CM 1PC N.W/G.W: 4.2/ 4.5KG
1> Descuento profesional variable en función de las condiciones EXW, FOB, CIF, DDU, DDP 2> Condiciones de pago; 30% para el inicio de la producción y 70% para elembarque de la mercancía. 3>.Certificados; todas nuesras farolas estan certificadas CE, ROHS, FCC, ISO Estandares 4> Los precios incluyes la farola completa y funcional perono el soporte, pié/báculo 5>Posible personalización dem embalage, prestaciones de alumbrado y de cámara , Color Temperatura 2700-6500K a elección del cliente.
Para la customización del producto podemos ayudarle con el diseño y la traducción a otros idiomas. Igualmente podemos ofrecer formación de producto a sus equipos de ventas.

## SISTEMAS DE ALIMENTACION SOLAR
ANTONIO TORNERO
(34) 637 449 028
tdi@solartdi-com
SISTEMA ALIMENTACIÓN SOLAR; CIVILIZACIÓN VERDE
Model | Picture | Technical Specifications | Unit Price EURO) | Package | Installation Ref.
SSYTDI-POE325 |  | SISTEMA DE ALIMENTACIÓN SOLAR 60W 1) Solar Panel : 60W Mono 18V 2) Aluminum Battery Box Size : 445*160*150MM 3) Solar panel Size: 710*535*25MM 5) Battery Li-ion : 325WH 6) Output :12V 2A or 48V 0.5A 7) Material : Aluminum Alloy 8) Charging: time 6-8H 9) IP Level: IP65 10) Can power supply for any low Voltage electrici devices .(CCTV Camera , led lighting , wifi router ,fans, ect . 11) Warranty : 3 years 12) Installation ways : Wall mounted ,or pole. Servicio OEM: Solicite la potencia y voltaje del dispositivo, y el tiempo de trabajo de susdispositivo/s, nuestra ingeniería le ofrecerá la mejor solución para el sistema. (Max.48V) | 550
SSYTDI-POE651 |  | SISTEMA DE ALIMENTACIÓN SOLAR 100W 1) Solar Panel : 100W 18V Mono 2) Aluminum Battery Box Size : 600*160*150MM 3) Solar panel Size: 870*670*35MM 5) Battery Li-ion : 651WH 6) Output :12V 2A or 48V 0.5A 7) Material : Aluminum Alloy 8) Charging: time 6-8H 9) IP Level: IP65 10) Can power supply for any low Voltage electrici devices .(CCTV Camera , led lighting , wifi router ,fans, ect . 11) Warranty : 3 years 12) Installation ways : Wall mounted ,or pole. Servicio OEM: Solicite la potencia y voltaje del dispositivo, y el tiempo de trabajo de susdispositivo/s, nuestra ingeniería le ofrecerá la mejor solución para el sistema. (Max.48V) | 920
SSYTDI-DL01 |  | MESA DE TERRAZA SOLAR CON ALTAVOZ BLUETOOTH, CARGADOR INHALAMBRICO.. 1) Product size : 600*600*680MM 2) Solor panel : Monocrystal silicon 40W 2) Battery : Lithium battery: 146.52WH 4) Material : Aluminum Alloy case 5) Solar charging time :5-6H 6) Funciones : a.Cargador inhalámbrico b.Cargador USB 5v 2A c.Altavoz Bluetooth . d. Pantalla LCD para estado de carga y batería Apllicaciones : TERRAZA, HOTEL,RESIDENCIAS, CAFÉS, JARDINES... La mesa solar tiene entrada DC por si necesita carga rápida. Un adaptador de carga, el coste extra será de 16.8usd/pc . |  | CTN Size 69*70*27CM G.W: 21KG
1> Descuento profesional variable en función de las condiciones EXW, FOB, CIF, DDU, DDP 2> Condiciones de pago; 30% para el inicio de la producción y 70% para elembarque de la mercancía. 3>.Certificados; todas nuesras farolas estan certificadas CE, ROHS, FCC, ISO Estandares 4> Los precios incluyes la farola completa y funcional perono el soporte, pié/báculo 5>Posible personalización dem embalage, prestaciones de alumbrado y de cámara , Color Temperatura 2700-6500K a elección del cliente.
Para la customización del producto podemos ayudarle con el diseño y la traducción a otros idiomas. Igualmente podemos ofrecer formación de producto a sus equipos de ventas.

## Hoja3
Model | Picture | Technical Specifications | QTY（PCS） | Unit Price (usd) | Package | Installation Ref.
SGL-06 |  | Product Name :NEW Solar bollard led light 1) LED 1W Color , 3W White +50000H 2) Battery lithium battery ：3.7V 2.6AH 5years lifespan 3）Solar panel： 3W , high efficiency 4） Height 60CM (Other size can be customize) 5） Space between lights： 5-10m 6） Charging method： Solar power , 6-8hrs by bright sunshine 7）Lighting time： 3-5 nights 8）Sensor: Night sensor + Voice controller 9）Material : Aluminum Alloy (oxidition) 10）IP level ：65 11）Working Temperature： -25℃ to 65℃ 12）Warranty: 3 years 13）Product size: 180*650mm Working mode: No human detected with landscape lighting for decoration , if people comes with white led light . |  |  | CTN Size :69*26*20cm 2 Pieces/CTN G.W: 6.5KG 20FT: 1500pcs 40GP:3200pcs 40HQ: 3700pcs
126
SGL-08 |  | Product Name : Double sided glass solar bollard light 1) LED 500lumens White +50000H 2) Battery lithium battery ：3.7V 2.6AH 3）Solar panel： 6W , high efficiency 4） Height 60CM (Other size can be customize) 5） Space between lights： 5-10m 6） Charging method： Solar power ,5hrs by bright sunshine 7）Lighting time： 3-5 nights 8）Sensor: Night sensor 9）Material : Aluminum Alloy (oxidition) 10）IP level ：65 11）Working Temperature： -25℃ to 65℃ 12）Warranty: 3 years 13）Product size: 200*100*610mm Working mode: Steady light all night |  |  | CTN Size 690*160*220mm 1pcs /ctn G.W 3.5KG
118
SGL-05 |  | Product Name : Solar courtyard led light Solar Panel : 14W (High efficiency ) Battery : Li-ion 48WH Led Light : 2000lumens, 160LM/W CCT : 6000-6500K ( OEM Acceptable ) Material: Aluminum Alloy ( Oxidation ) Charging time : 6-8H Working time: 12hrs 3-5days PIR Working temp: -20℃-+65℃ IP65 Battery Lifetime : 1000cycle times Mounting height : 3-4M , Pole dia ≤60mm Space Between Lights : 10-15M , Warranty : 3 years |  |  | Product size : 350*200*40mm Carton Size : 51*29*12cm N.G/G.W (KG) 3/ 3.5KG 20FT: 1580pcs , 40GP: 3275pcs , 40HQ: 3840pcs
138
SGL-05Plus |  | 【Product Name】 Solar Courtyard LED Street Light Plus Version 【Solar Panel】 28W (High efficiency Mono ) 【Battery】 Li-ion 98WH 【LED】 : 40W 160lm/W 【CCT】 : 6000-6500K ( OEM Acceptable ) 【Material】 Aluminum Alloy ( Oxidation ) 【Charging time】 6-8H 【Working time】 12hrs 3-5days PIR 【Working temp】 -20℃-+65℃ IP65 【IP Level】65 【Mounting height】 3-4M , Pole dia ≤60mm 【Space Between Lights】 10-15M , 【Warranty】 : 2 years | ＞500 |  | Product Size: 720*206*47mm Packing size: 810*280*120mm Gross Weight:4.5kg
＞100
|  |  | Sample | 273
SGL-03 |  | 【Product name 】Solar post cap led light 【Solar panel】 1.2W 【LED】 3W (6000K ) +50000H 3000K Optional 【Battery】Li-ion 2200mAh 【Material】 ABS+High end qualiy PC 【Charging time】6-8H 【Lighting time 】12H*5nights 【IP Level】65 【Sensor 】Light Sensor 【Product Size】L132*W132*H72mm 【Working temperature】-25℃-60℃ 【Warranty 】12Months 【Lighting mode 】 Constant lighting entire night | 1000 |  | Box size (1pc/box) 14*14*8CM 0.35kg Ctn size 43*43*42CM 17kg (45pcs / Ctn) 20GP 16363pcs 40GP 33900pcs 40HQ 39740pcs
|  |  | 1-999 | 19.7
SGL-01 |  | 【Product name 】 Solar garden deck light 【Solar panel】 0.66W 5.5V 【LED】 0.5W 8PCS (BGW,WARM WHITE) +50000H 【Battery】NI-MH 1800mAh 【Material】ABS+PC 【Charging time】6-8H 【Lighting time 】2-3nights 【IP Level】67 【Sensor 】Light sensor 【Working temperature】-25℃-60℃ 【Warranty 】12Months 【Lighting mode 】 Auto switch day and night Can be use with spike, solar deck light and also the solar swimming pool led light | 5000 | 9 | Product Size : Dia11.6cm*2.3cm Packing box: 13*13*12cm 0.65kg 4pcs per box 13*13*6cm 0.35kg 2pcs per box Spike height:9CM CTN Size:42*42*26CM
3000
1000
Sample
SGL-01(Pro) |  | 【Product name 】 Solar color lawn light 【Solar panel】 1W 【LED】 1W (R,G,Y,B Option) +50000H 【Battery】Li-ion 1000mAh 【Material】ABS+PC 【Charging time】6-8H 【Lighting time 】12H 【IP Level】65 【Sensor 】Light sensor 【Working temperature】-25℃-60℃ 【Warranty 】12Months 【Lighting mode 】 Auto switch day and night | ＞1000 |  | Product Size : φ148*33mm Color box size:166*166*42mm 0.36KG Ctn size : 45*34.5*34.5cm 36pcs/ctn G.W 14.5KG 20GP: 20363pcs 40GP: 42180pcs 40HQ: 49545pcs
18
SGL-04 |  | 【Product name 】Aluminum Solar Spot Light (3pcs) 【Solar panel】 3W 168*142*28MM 【LED】 3W (Single green , blue , red) +50000H , Cable 3M 【Battery】Li-ion 2200mAh 【Material】Aluminum Alloy + Glass+PC 【Charging time】6-8H 【Lighting time 】12H 【IP Level】65 【Sensor 】Light Sensor 【Working temperature】-25℃-60℃ 【Warranty 】12Months 【Lighting mode 】 Steady light | ＞2000 |  | Plain box : 19*19*9CM G.W:0.9KG CTN Size:48*39*40CM 20PCS , G.W:20KG 20GP 7780(pcs) 40GP 16110(pcs) 40HQ 18800(pcs)
|  |  | 1-1999 | 38
SGL-09 |  | 【Product name 】New Aluminum alloy Solar Garden Light 【Solar panel】 1.2W 【LED】 3W (6000K ) +50000H 【Battery】Li-ion 2200mAh 【Material】Aluminum alloy + High end qualiy PC 【Charging time】6-8H 【Lighting time 】12H*10nights 【IP Level】65 【Sensor 】Light Sensor 【Product Size】L92*W92*H528mm 【Working temperature】-25℃-60℃ 【Warranty 】12Months 【Lighting mode 】 Constant lighting entire night | 3000+ | 68 | Color Box Size : 66*17*12CM CTN 69X47X38CM 2 Pieces/Box 8 Boxes /CTN BOX N/W: 2.2KG BOX G.W: 2.5KG 20GP :3642pcs 40GP :7545pcs 40HQ:8845pcs
500-2999
100-499
Sample (MOQ 2pcs)
Double sided glass solar panel

## FOCOS SMART SOLAR
ANTONIO TORNERO
(34) 637 449 028
tdi@solartdi-com
FOCOS INTELIGENTES SOLARES, CIVILIZACIÓN VERDE
MODELO | IMAGEN | ESPECIFICACIONES TÉCNICAS | PVP | EMBALAJE | EJEMPLO DE INSTALACIÓN
SFLTDI-10 |  | FOCO SOLAR CON ENCENDIDO/APAGADO AUTOMATICOS Y SENDOR DE PRESENCIA 1) LED 10W +50000H 2) Battery lithium battery ：4.4AH 5years lifespan 3）Solar panel:5W, high efficiency 3 Meters cable . 4）Installation height 2-4M 5） Charging method： Solar power , 6-8hrs by bright sunshine 7）Lighting time： 3-5 nights 8）Sensor: Night sensor + Microwave sensor 9）Material : Outdoor ABS+PC 10）IP level ：65 11）Working Temperature： -25℃ to 65℃ 12）Warranty: 2 years 13）Product size: 163*232*92mm TRES MODOS DE IUMINACIÓN EN OPCIÓN | 75 | Plain box:16*28*23CM 1.3kg CTN Size: 65*59*48CM 20kg 16pcs/ctn 20FT:2420pcs 40GP:5016pcs 40HQ:5880pcs
SFLTDI-SHE10 |  | FOCO SOLAR CON CÁMARA DE VIDEOVIGILANCIA ENCENDIDO.APAGADO AUTOMÁTICO Y SENSOR DE PRESENCIA 1) LED 20W 2) Battery lithium battery ：8.8AH 3）Solar panel： 15W 4）Installation height 2-4M 5） Charging method： Solar power , 6-8hrs by bright sunshine 7）Lighting time： 3-5 nights 8）Sensor: Night sensor + Microwave sensor 9）Material : Outdoor ABS+PC 11）Working Temperature： -25℃ to 65℃ 12）Warranty: 3 years 13）Product size: 163*232*92mm TRES MODOS DE TRABAJO EN OPCIÓN GRABACIÓN POR DETECCIÓN DE MOVIMIENTO. | 166 | Plain box 36*36*15CM 4.5KG per box 3KG/ Per Box Carton Size : 74*50*40CM 6pcs/CTN G.W: 18.5KG 20FT: 1880pcs 40GP:3910pcs 40HQ:4580pcs
SFLTDI-03-6W |  | 【Product name 】 Solar Flood led light-6W 【Solar panel】5W Cable:3M 【LED】 6W +50000H 【Battery】Li-ion 4.4Ah 【Material】Aluminum + Glass 【Charging time】6-8H 【Lighting time 】100% 6H * 50%12H 【Lighting area】 20㎡ 【IP Level】65 【Sensor 】Light Sensor 【Working temperature】-25℃-60℃ 【Warranty 】12Months 【Lighting mode 】 Steady light （Full bright or half bright ) | 40 | Product Size : 205*155*55mm Box 21*16*6CM/1.2KG CTN: 41*52*25CM/18KG CTN : 12pcs per carton
SFLTDI-03-10W |  | FOCO SOLAR-10W CON AUTOENCENDIDO/APAGADO 【Solar panel】10W Cable:3M 【LED】 10W +50000H 【Battery】Li-ion 8.8Ah 【Material】Aluminum + Glass 【Charging time】6-8H 【Lighting time 】100% 6H * 50%12H 【Lighting Area】 40㎡ 【IP Level】65 【Sensor 】Light Sensor 【Working temperature】-25℃-60℃ 【Warranty 】12Months MODO DE ILUMINACIÓN: AL 50% ó100% | 65 | Lamp Size : 205*155*55mm Box1: 21*16*6CM /0.8KG Box2: Solar panel 5pcs per ctn : 5KG .
SFLTDI-30 |  | FOCO SOLAR-30W CON AUTOENCENDIDO/APAGADO Solar panel: 18W LED: 30W 6000K Battery ：LI-ION 13AH Lighting time： 12H Charging time： 6-8H Product Size： L18*W14*H8.5CM Lighting Area ：80M² Lighting Mode ：Timer/brightness by remote control Accessories ：3M Waterproof cable , light sensor , remote control. IP 65 ,Working temperature : -25-60℃， Warranty :1 year | 89 | Lamp box size:22*18*7CM Ctn size:47*38*35CM 20pcs 19.7KG Solar panel size :360*334mm Box size 38*35*2.5CM Ctn size : 40*38**27cm 8pcs G.W::11.80KG
SFLTDI-50 |  | 【Product name 】 Solar Spot Light -60W Solar panel: 22W LED: 60W 6000K Battery ：LI-ION 15.6AH Lighting time： 12H Charging time： 6-8H Product Size：L212*W184*H59 mm Lighting Area ：120M² Lighting Mode ：Timer/brightness by remote control Accessories ：3M Waterproof cable , light sensor , remote control IP 65 ,Working temperature : -25-60℃， Warranty :1 year | 99 | Lamp box size:22*18*7CM Ctn size:47*38*35CM 20pcs 19.7KG Solar panel size :410*334mm Box size 52*35*2.5CM Ctn size : 52*38**27cm 8pcs G.W:13.20KG
SFLTDI-60 |  | FOCO SOLAR-100W CON AUTOENCENDIDO/APAGADO Solar panel: 30W LED: 100W 6000K Battery ：LI-ION 31.2AH Lighting time： 12H Charging time： 6-8H Product Size： L286*W227*H65mm Lighting Area ：120M² Lighting Mode ：Timer/brightness by remote control Accessories ：3M Waterproof cable , light sensor , remote control IP 65 ,Working temperature : -25-60℃， Warranty :1 year | 155 | Lamp box size:29*23.5*7CM Ctn size:48*48*32CM 10pcs 19.7KG Solar panel size :510*334mm Box size 56*35*2.5CM Ctn size : 40*38**27cm 8pcs G.W:15.7KG
SFLTDI-01-10W |  | FOCO SOLAR 10W DE COLORES 【Solar panel】10W Cable:3M 【LED】 10W RGB +50000H 【Battery】Li-ion 8.8Ah 【Material】Aluminum + Glass 【Charging time】6-8H 【Lighting time 】12H 【Lighting Area 】 35㎡ 【IP Level】65 【Sensor 】Light Sensor 【Working temperature】-25℃-60℃ 【Warranty 】12Months MODO DE ILUMINACIÓN: 7 COLORES DIFERENTES, ESTÁTICOS O DINÁMICOS | 68
1> Descuento profesional variable en función de las condiciones EXW, FOB, CIF, DDU, DDP 2> Condiciones de pago; 30% para el inicio de la producción y 70% para elembarque de la mercancía. 3>.Certificados; todas nuesras farolas estan certificadas CE, ROHS, FCC, ISO Estandares 4> Los precios incluyes la farola completa y funcional perono el soporte, pié/báculo 5>Posible personalización dem embalage, prestaciones de alumbrado y de cámara , Color Temperatura 2700-6500K a elección del cliente.
Para la customización del producto podemos ayudarle con el diseño y la traducción a otros idiomas. Igualmente podemos ofrecer formación de producto a sus equipos de ventas.

## SEÑALIZACION VIAL
ANTONIO TORNERO
(34) 637 449 028
tdi@solartdi-com
TECNOLOGÍA SOLAR DE SEGURIDAD VIAL , CIVILIZACIÓN VERDE
MODELO | IMAGEN | ESPECIFICACIONES TÉCNICAS | PVP | EMBALAGE | EJEMPLO DE INSTALACIÓN
STLTDI-04-C |  | LUZ INDICADORA DE TRAZADO VIAL 1. Solar panel: 0.44W monocrystalline silicon 2. Battery : 1.2V/1200MAH Ni-MH battery 3. Working Time: Constant lighting work for 3nights , flash mode can work for 25days . 4. Lighting mode option : Flash or constant 5. LEDColor: white, yellow, red, green, blue are optional. 6. Led Qty : 6pcs/8pcs/10pcs 5mm super bright LED lights 7. Visual distance: >1000 meters 8．Light control : 400-500Lux 9. Service life: 3 years 10. Working environment: -20℃～+75℃ 11. Material: carcasa de aluminio fundido a presión + claraboya y pantalla de material de PC anti UV y anti amarillamiento. 12. Resistencia al agua y a la compresión estática: IP68, la resistencia a la compresión estática es superior a 30 toneladas | 33 | Product Size 12.3*12.3*4.8cm Box size:13.5*13.5*5CM mm,1 pcs/box Carton size:41*28*29CM 30 pcs/CTN G.W.:22.5 KG
STLTDI-04-A |  | LED INDICADOR DE LINEA DE ANDEN PEATONES Y CARRIL BICICLETAS 【Solar panel】 0.2W 【LED】 6pcs RGBYW 620-650nm 【Battery】NI-MH 800mAh 【Material】PC+Aluminum 【Charging time】6-8H 【Lighting time 】7-10 days 【Frequency 】120times/min,＞500M 【IP Level】68 【Sensor 】Photocell 【Working temperature】-25℃-60℃ 【Warranty 】12Months AUTOENCENDIDO/APAGADO. Luz fija o intermitente | 12 | Product Size 106*95*22mm Box size:120*120*50 mm, 2 pcs/box Carton size:400*275*280 mm, 60 pcs/CTN G.W.:20 KG
STLTDI-04-B |  | LED SEÑALAMIENTO URBANO DE BARRAS DE PASO DE CEBRA Y LINEAS DE ARCEN 【Solar panel】 0.2W 【LED】 6pcs RGBYW 620-650nm 【Battery】NI-MH 800mAh 【Material】PC+Aluminum 【Charging time】6-8H 【Lighting time 】7-10 days 【Frequency 】120times/min,＞500M 【IP Level】68 【Sensor 】Photocell 【Working temperature】-25℃-60℃ 【Warranty 】12Months AUTOENCENDIDO/APAGADO. Luz fija o intermitente | 12 | Product Size 103*103*23mm Box size:120*120*50 mm, 2 pcs/box Carton size:400*275*280 mm, 60 pcs/CTN G.W.:20 KG
STLTDI-02 |  | LUZ DE PELIGRO SOLAR 【Solar panel】 9W 【LED】95PCS visible ＞1000M 【Battery】12V 7AH lead acid 【Material】PC+Aluminum 【Charging time】6-8H 【Lighting time 】72Hrs continous discharging time :200H 【Frequency 】60times/min 【IP Level】65 【Sensor 】Photocell 【Working temperature】-25℃-60℃ 【Warranty 】12Months ENCENDIDO Y APAGADO DÍA/NOCHE AUTOMATICO | 131 | Product Weight：7KG Product Size ：350*350*150mm Packing Size ：500*305*485（2PCS
STLTDI-03-A |  | 【Product name 】 Solar Traffic Flashing Light (Two Sets DoubleSide ) 【Solar panel】 10W 【LED】20pcs*4 (Half Blue+Half Red) ,Blue 460±5NM、Red 625±5NM ＞1000m 【Battery】12V 7AH lead acid 【Material】PC+Aluminum 【Charging time】6-8H 【Lighting time 】72Hrs continous discharging time :200H 【Frequency 】120times/min 【IP Level】65 【Sensor 】Photocell 【Working temperature】-25℃-60℃ 【Warranty 】12Months 【Lighting mode 】 Manual Switch ,auto work day and night | 121 | Product Size :260*170*250MM Mounting hole dia:φ80MM Carton Size: 530*305*485MM 2piece/box
STLTDI-03-B |  | LUZ SOLAR PARA CONTROL DE TRÁFICO (CUATRO PILOTOS DE DOBLE CARA ) 【Solar panel】 10W 【LED】20pcs*4 (Half Blue+Half Red) ,Blue 460±5NM、Red 625±5NM ＞1000m 【Battery】12V 14AH lead acid 【Material】PC+Aluminum 【Charging time】6-8H 【Lighting time 】72Hrs continous discharging time :200H 【Frequency 】120times/min 【IP Level】65 【Sensor 】Photocell 【Working temperature】-25℃-60℃ 【Warranty 】12Months CONTROL AUTOMÁTICO ó MANUAL DE ENCENDIDO Y APAGADO | 131 | Product Size 520*170*250MM Mounting hole dia:φ80MM Carton Size: 530*305*485MM
1> Descuento profesional variable en función de las condiciones EXW, FOB, CIF, DDU, DDP 2> Condiciones de pago; 30% para el inicio de la producción y 70% para elembarque de la mercancía. 3>.Certificados; todas nuesras farolas estan certificadas CE, ROHS, FCC, ISO Estandares 4> Los precios incluyes la farola completa y funcional perono el soporte, pié/báculo 5>Posible personalización dem embalage, prestaciones de alumbrado y de cámara , Color Temperatura 2700-6500K a elección del cliente.
Para la customización del producto podemos ayudarle con el diseño y la traducción a otros idiomas. Igualmente podemos ofrecer formación de producto a sus equipos de ventas.